## Спецификация
№ | Наименование | Тип | Кол-во
Электротехническое
1 | Главный аварийный выключатель-разъединитель 63А установка на дверь | Schneider Electric Tesys Vario VCF 3P 63A | 1
2 | Выключатель автоматический однополюсный 4А С iC60N 6кА | Schneider Electric iC60N С 4A 1P A9F74104 | 5
3 | Выключатель автоматический трехполюсный 32А С iC60N 6кА | Schneider Electric iC60N C 32A 3P A9F79332 | 2
4 | Блок питания | Mean Well EDR-75-24 24В 3.2А 75Вт | 3
5 | Розетка на DIN-рейку с заземлением контактов РАр 10-3-ОП | ИЕК MRD10-16 | 1
6 | Светодиодный светильник | Navigator NEL-P-5-4K-LED | 1
7 | Аварийная остановка, пластик, красный грибовидный Ø40, Ø22, тригерного действия повернуть для возврата, 1 НО + 1 НЗ | Schneider Electric XB5AS8445 | 1
8 | Защитное устройство для грибовидной кнопки 40мм желтое | Schneider Electric ZBZ1605 | 1
9 | Частотный преобразователь | Овен ПЧВ 2-03-5К5-В 5.5 кВт | 2
10 | Локальная панель оператора с потенциометром | Овен ЛПО1 | 2 | дозаказ
11 | Интерфейсный модуль реле; 1 перекидной контакт 6А (= 24В Чувст. пост. тока) винтовые зажимы | 6А 24В 1СО FINDER 385170240050 | 17
12 | 20 полюсная шинка для розеток | FINDER 09320 | 2
13 | Светосигнальная колонна Menics 3 цвета с зуммером с зажимными контактами | Menics MT5C3ALGB-RYG MPZ-56A DC24 | 1
14 | SK фильтрующий вентилятор TopTherm, 230/250 м³/ч, 230 В, 1~, 50/60 Гц, ШВГ: 255 x 255 x 25 мм | Rittal № SK 3241.100 | 1
15 | SK выходной фильтр, стандартный, ШВГ: 255 x 255 x 25 мм | Rittal № SK 3240.200 | 1
16 | SK термостат, регулятор внутренней температуры шкафа, 24-230 В, 1~, 24-60 В (DC), цвет RAL 7035, ШВГ: 71 x 71 x 33,5 мм | Rittal № SK 3110.000 | 1
17 | AE компактный распределительный шкаф, ШВГ: 800x1000x300 мм, нержавеющая сталь, 1.4301, с монтажной панелью, однодверный, два поворотных замка, монтажная панель ШхВ 739х955 мм | Rittal № AE 1016.600 | 1
Контроллерная группа
1 | Панель оператора 12,1" активацией Easy Access2.0 | Weintek MT8121XE3 | 1 | уточнить насчет EasyAccess2.0
2 | Контроллер Modbus TCP; 4-е поколение; 2 x ETHERNET | Wago 750-891 | 1
3 | 16 DO Модуль дискретных выходов 750-1504 | Wago 750-1504 | 3
4 | 16 DI Модуль дискретных входов 750-1405 | Wago 750-1405 | 3
5 | 4 AO Модуль аналоговых выходов 750-555 | Wago 750-555 | 2
6 | 4 AI Модуль аналоговых входов 750-455 | Wago 750-455 | 4
7 | Конечный модуль 750-600 | Wago 750-600 | 1
8 | Модуль питания 750-603 | Wago 750-603 | 3
9 | Модуль ввода питания 24В 750-602 | Wago 750-602 | 1
10 | U-образная щина заземления 100х60х118 790-191 | Wago 790-191 | 1
11 | Зажимная скоба для экрана; шириной 11 мм; диаметр совместимого проводника; 3 ... 8 мм | Wago 790-108 | 10
12 | Зажимная скоба для экрана; шириной 19 мм; диаметр совместимого проводника; 7 ... 16 мм | Wago 790-116 | 10
13 | Несущая рейка; со специальной перфорацией; Длиной 1000 мм; с лужением; серебристые | Wago 790-145 | 1
Датчики
1 | Вибрационный датчик уровня INNOLeve Vibro IL-VA-TS-PF G3/4" разъем DIN43650 | INNOLeve Vibro IL-VA-TS-PF G3/4" разъем DIN43650 | 6
2 | Бобышка приварная | G3/4" IL-PF3/4-S304 Innol Level VIBRO | 6
3 | Датчики протока | IFM SI6600 | 2
4 | Вварной адаптер для датчиков физических величин | IFM E30122 | 2
5 | Соединительный кабель с разъемом 5м М12 | IFM EVT004 | 2
6 | Датчик индуктивности | КИППРИБОР LA12-68.2P1.U1.E 10...30VDC PNP NO | 30
7 | Кабель низковольтный сигнальный с разъемом | CM12-4.F30 4A IP67 3m E-Spangle Electronic | 30
8 | Расходомер пищевого исполнения в едином конструктиве с импульсным и аналоговым выходом 4-20мА ДУ50 | Взлет ТЭР-ПР 050-11-21-34-40-51-61-71-81-91-ПР0-Б2-П1-ПШ | 2
9 | Датчик температуры 0-150 гр.С /4-20мА, диаметр монтажной части 6 мм , длина погружной части 60 мм, резьба М20х1,5мм | "Овен" ДТС145М-50M.0,5.60.И.[3] | 4
10 | Бобышка | https://owen.ru/product/bobishki | 4
11 | Концентратомер совмещенного исполнения | Jumo CTI 750 202756/15-607-0000-82/767.941 | 2
12 | Датчик давления | Корунд ДИ-001М-О-119-УХЗ.1 IP65 0,25-600кПа G1/2-FKM-KA-ГП | 2
13 | Бобышка | Корунд Б.П.3.G1/2.20.2 | 2
14 | Датчик давления (поставка с танками растворов) | Wika S-11 4-20мА / 0-2,5 бар | 3
Пневматика (поставка Festo)
1 | Пневмоостров | Festo VTUG-10-MSDR-B1T-44V21-Q10B-UB-QH6SU-15KL+TTSC
2 | Реле давления сжатого воздуха | Festo PEV-1/4-B 10773 |  | уточнить
3 | Соединительный кабель пневмоострова | Festo NEBV-S1G44-K-20-N-LE44-S6
Клапана
| Позиционер регулирующего клапана пара | Valma POS-K1 | 2
| Клапан электромагнитный 24В для воды (VE7) |  | 1 | уточнить
Клеммники
1 | Клеммник пружинный быстрозажимной (Push in), 10 мм.кв. (серый); PYK10 | Klemsan 307139 | 4
2 | Концевой сегмент на клеммники PYK 10 (серый); NPP PYK10 | Klemsan 446479 | 1
3 | Клеммник пружинный 10 мм.кв., (земля); YBK10T | Klemsan 336250 | 2
4 | Концевой сегмент на клеммники YBK10, (зеленый); NPP - YBK 10 | Klemsan 446352 | 1
5 | Клеммник пружинный 3-х ярусный, 2,5мм.кв., (серый); YBK 2,5-3 F | Klemsan 324509 | 64
6 | Концевой сегмент на клеммники YBK2,5-3F, (серый); NPP YBK 2,5-3F | Klemsan 446249 | 14
7 | Клеммник пружинный для датчиков, 2,5 мм.кв., (серый); YBK 2,5-3S | Klemsan 324709 | 60
8 | Концевой сегмент на клеммники YBK 2,5-3S*, (серый); NPP YBK 2,5-3S | Klemsan 446289 | 11
9 | Перемычка для AVK2,5RD- YBK2,5*- YBK3*- AVK2,5CC- MVK2,5- MYK2,5, (10полюсов); UK 2.5-10 | Klemsan 476229 | 26
10 | Клеммник 2-х ярусный пружинный, 2,5 мм.кв. (серый); YBK2,5-2F | Klemsan 316109 | 10
11 | Концевой сегмент на клеммники YBK2,5-2F*, (серый); NPP YBK 2,5-2FT | Klemsan 446299 | 1
12 | Клеммник пружинный 2,5мм.кв. (серый); YBK2,5 | Klemsan 306229 | 24
13 | Концевой сегмент на клеммники YBK2,5, (серый); NPP YBK2,5 | Klemsan 446329 | 4
14 | Упор на DIN-рейку MR35, с винтом, (серый); KD 3 | Klemsan 495049 | 40
15 | Клемма с размыкателем с держателем предохранителя(5х20-25), Материал изоляции PA, Серый | Klemsan 353409 | 20
16 | Предохранитель 5x20, 2A; MSB 2A | Klemsan 359004 | 25
17 | Маркировка (без надписей), DG6-5, | Klemsan 505330 | 800
Кабель, провод
1 | Кабель экранированный 4х4мм | ÖLFLEX CLASSIC 110 CY 4 G 4.0 1135605 |  | метраж уточнять
2 | Кабель монтажный экранированный 7х0.5мм | МКЭШ 7х0.5 |  | метраж уточнять
3 | Кабель монтажный экранированный 3х0.5мм | МКЭШ 3х0.5 |  | метраж уточнять
4 | Кабель | ПВС 2х0,5 |  | метраж уточнять
5 | Провод красный многопроволочный | ПуГВ 1х0.5 | 100
6 | Провод черный многопроволочный | ПуГВ 1х0.5 | 100
7 | Провод синий многопроволочный | ПуГВ 1х0.5 | 100
8 | Провод красный многопроволочный | ПуГВ 1х4.0 | 50
9 | Провод красный многопроволочный | ПуГВ 1х6.0 | 20
Прочее
1 | Коробка распределительная IP56 150х110х70мм гладкие стенки | DKC 54010 | 9
2 | Сальник PG-9 4-8 IP68 | DKC 52600 | 60
3 | Сальник PG-11 5-10 IP68 | DKC 52700 | 30
4 | Сальник PG-13.5 диаметр кабеля 6-12 IP68 | DKC 52800 | 10
5 | Маркер для кабеля сечением 0.5-1.5мм символ (0) (200шт) | MKF0S1 | 1 уп.
6 | Маркер для кабеля сечением 0.5-1.5мм символ (1) (200шт) | MKF1S1 | 2 уп.
7 | Маркер для кабеля сечением 0.5-1.5мм символ (2) (200шт) | MKF2S1 | 2 уп.
8 | Маркер для кабеля сечением 0.5-1.5мм символ (3) (200шт) | MKF3S1 | 2 уп.
9 | Маркер для кабеля сечением 0.5-1.5мм символ (4) (200шт) | MKF4S1 | 2 уп.
10 | Маркер для кабеля сечением 0.5-1.5мм символ (5) (200шт) | MKF5S1 | 1 уп.
11 | Маркер для кабеля сечением 0.5-1.5мм символ (6) (200шт) | MKF6S1 | 1 уп.
12 | Маркер для кабеля сечением 0.5-1.5мм символ (7) (200шт) | MKF7S1 | 1 уп.
13 | Маркер для кабеля сечением 0.5-1.5мм символ (8) (200шт) | MKF8S1 | 1 уп.
14 | Маркер для кабеля сечением 0.5-1.5мм символ (9) (200шт) | MKF9S1 | 1 уп.
15 | Наконечник штыревой втулочный медный луженый | НШВи 0,5-8 | 1000 шт.
16 | Наконечник штыревой втулочный изолированный, двойной | НШВИ(2) 0.5-8 | 200
17 | Наконечник штыревой втулочный медный луженый | НШВи 4,0-9 | 50 шт.
18 | Наконечник штыревой втулочный медный луженый | НШВи 6,0-12 | 50 шт.
19 | Дин рейка перфорированная |  | 6 м
20 | Кабельный канал перфорированный ВхШ 40х60 | 40х60 | 4 м
21 | Кабельный канал перфорированный ВхШ 40х25 | 40х25 | 4 м
22 | Проволочный лоток 55x50x3000 нержавеющий | OBO Bettermann GRM 55 50VA4301 | 21 м | метраж уточнять
23 | Проволочный лоток 55x100x3000 нержавеющий | OBO Bettermann GRM 55 100VA4401 | 21 м | метраж уточнять
24 | Кабельные стяжки из нейлона цвет черный, 3,5x200 mm (1уп.=100шт.) | WURTH 0502131 | 10
25 | Кабельные стяжки из нейлона цвет черный, 4,8x280 mm (1уп.=100шт.) | WURTH 0502151 | 10

## Клеммники
Описание | № по схеме | Наименование | Тип | Кол-во
Вводной клеммник. Лист 3 | X1 | Клеммник пружинный быстрозажимной (Push in), 10 мм.кв. (серый); PYK10 | Klemsan 307139 | 4
|  | Концевой сегмент на клеммники PYK 10 (серый); NPP PYK10 | Klemsan 446479 | 1
|  | Клеммник пружинный 10 мм.кв., (земля); YBK10T | Klemsan 336250 | 2
|  | Концевой сегмент на клеммники YBK10, (зеленый); NPP - YBK 10 | Klemsan 446352 | 1
Клеммник расходомеров. Лист 6 | X2 | Клеммник пружинный 3-х ярусный, 2,5мм.кв., (серый); YBK 2,5-3 F | Klemsan 324509 | 3
|  | Концевой сегмент на клеммники YBK2,5-3F, (серый); NPP YBK 2,5-3F | Klemsan 446249 | 1
Клеммник аналоговых датчиков температуры. Лист 7 | X3 | Клеммник пружинный 3-х ярусный, 2,5мм.кв., (серый); YBK 2,5-3 F | Klemsan 324509 | 1
|  | Клеммник пружинный для датчиков, 2,5 мм.кв., (серый); YBK 2,5-3S | Klemsan 324709 | 3
|  | Концевой сегмент на клеммники YBK 2,5-3S*, (серый); NPP YBK 2,5-3S | Klemsan 446289 | 1
|  | Перемычка для AVK2,5RD- YBK2,5*- YBK3*- AVK2,5CC- MVK2,5- MYK2,5, (10полюсов); UK 2.5-10 | Klemsan 476229 | 2
Клеммник аналоговых датчиков давления. Лист 8 | X4 | Клеммник пружинный 3-х ярусный, 2,5мм.кв., (серый); YBK 2,5-3 F | Klemsan 324509 | 1
|  | Клеммник пружинный для датчиков, 2,5 мм.кв., (серый); YBK 2,5-3S | Klemsan 324709 | 4
|  | Концевой сегмент на клеммники YBK 2,5-3S*, (серый); NPP YBK 2,5-3S | Klemsan 446289 | 1
|  | Перемычка для AVK2,5RD- YBK2,5*- YBK3*- AVK2,5CC- MVK2,5- MYK2,5, (10полюсов); UK 2.5-10 | Klemsan 476229 | 2
Клеммник концентратомеров. Лист 9 | X5 | Клеммник пружинный 3-х ярусный, 2,5мм.кв., (серый); YBK 2,5-3 F | Klemsan 324509 | 4
|  | Концевой сегмент на клеммники YBK2,5-3F, (серый); NPP YBK 2,5-3F | Klemsan 446249 | 1
Клеммник дискретных датчиков. Лист 10 - 19 | X6 | Клеммник пружинный 3-х ярусный, 2,5мм.кв., (серый); YBK 2,5-3 F | Klemsan 324509 | 32
|  | Концевой сегмент на клеммники YBK2,5-3F, (серый); NPP YBK 2,5-3F | Klemsan 446249 | 1
Клеммник клапанов пара. Лист 28 | X7 | Клеммник пружинный 3-х ярусный, 2,5мм.кв., (серый); YBK 2,5-3 F | Klemsan 324509 | 3
|  | Концевой сегмент на клеммники YBK2,5-3F, (серый); NPP YBK 2,5-3F | Klemsan 446249 | 1
Клеммник пневмоострова. Лист 36 - 37 | X8 | Клеммник пружинный 3-х ярусный, 2,5мм.кв., (серый); YBK 2,5-3 F | Klemsan 324509 | 11
|  | Концевой сегмент на клеммники YBK2,5-3F, (серый); NPP YBK 2,5-3F | Klemsan 446249 | 1
Клеммник насосов возврата. Лист 39 | X9 | Клеммник 2-х ярусный пружинный, 2,5 мм.кв. (серый); YBK2,5-2F | Klemsan 316109 | 10
|  | Концевой сегмент на клеммники YBK2,5-2F*, (серый); NPP YBK 2,5-2FT | Klemsan 446299 | 1
Клеммник электромагнитных клапанов. Лист 40 | X10 | Клеммник пружинный 2,5мм.кв. (серый); YBK2,5 | Klemsan 306229 | 2
|  | Концевой сегмент на клеммники YBK2,5, (серый); NPP YBK2,5 | Klemsan 446329 | 1
Клеммник светосигнальной колонны. Лист 38 | X11 | Клеммник пружинный 2,5мм.кв. (серый); YBK2,5 | Klemsan 306229 | 7
|  | Концевой сегмент на клеммники YBK2,5, (серый); NPP YBK2,5 | Klemsan 446329 | 1
| Размножитель потенциалов | Клеммник пружинный 2,5мм.кв. (серый); YBK2,5 | Klemsan 306229 | 15
|  | Концевой сегмент на клеммники YBK2,5, (серый); NPP YBK2,5 | Klemsan 446329 | 2
|  | Перемычка для AVK2,5RD- YBK2,5*- YBK3*- AVK2,5CC- MVK2,5- MYK2,5, (10полюсов); UK 2.5-10 | Klemsan 476229 | 4
Клеммные коробки
| РКК1 | Клеммник пружинный 3-х ярусный, 2,5мм.кв., (серый); YBK 2,5-3 F | Klemsan 324509 | 1
|  | Концевой сегмент на клеммники YBK2,5-3F, (серый); NPP YBK 2,5-3F | Klemsan 446249 | 1
|  | Клеммник пружинный для датчиков, 2,5 мм.кв., (серый); YBK 2,5-3S | Klemsan 324709 | 4
|  | Концевой сегмент на клеммники YBK 2,5-3S*, (серый); NPP YBK 2,5-3S | Klemsan 446289 | 1
|  | Перемычка для AVK2,5RD- YBK2,5*- YBK3*- AVK2,5CC- MVK2,5- MYK2,5, (10полюсов); UK 2.5-10 | Klemsan 476229 | 2
| РКК2 | Клеммник пружинный 3-х ярусный, 2,5мм.кв., (серый); YBK 2,5-3 F | Klemsan 324509 | 1
|  | Концевой сегмент на клеммники YBK2,5-3F, (серый); NPP YBK 2,5-3F | Klemsan 446249 | 1
|  | Клеммник пружинный для датчиков, 2,5 мм.кв., (серый); YBK 2,5-3S | Klemsan 324709 | 4
|  | Концевой сегмент на клеммники YBK 2,5-3S*, (серый); NPP YBK 2,5-3S | Klemsan 446289 | 1
|  | Перемычка для AVK2,5RD- YBK2,5*- YBK3*- AVK2,5CC- MVK2,5- MYK2,5, (10полюсов); UK 2.5-10 | Klemsan 476229 | 2
| РКК3 | Клеммник пружинный 3-х ярусный, 2,5мм.кв., (серый); YBK 2,5-3 F | Klemsan 324509 | 1
|  | Концевой сегмент на клеммники YBK2,5-3F, (серый); NPP YBK 2,5-3F | Klemsan 446249 | 1
|  | Клеммник пружинный для датчиков, 2,5 мм.кв., (серый); YBK 2,5-3S | Klemsan 324709 | 4
|  | Концевой сегмент на клеммники YBK 2,5-3S*, (серый); NPP YBK 2,5-3S | Klemsan 446289 | 1
|  | Перемычка для AVK2,5RD- YBK2,5*- YBK3*- AVK2,5CC- MVK2,5- MYK2,5, (10полюсов); UK 2.5-10 | Klemsan 476229 | 2
| РКК4 | Клеммник пружинный 3-х ярусный, 2,5мм.кв., (серый); YBK 2,5-3 F | Klemsan 324509 | 1
|  | Концевой сегмент на клеммники YBK2,5-3F, (серый); NPP YBK 2,5-3F | Klemsan 446249 | 1
|  | Клеммник пружинный для датчиков, 2,5 мм.кв., (серый); YBK 2,5-3S | Klemsan 324709 | 4
|  | Концевой сегмент на клеммники YBK 2,5-3S*, (серый); NPP YBK 2,5-3S | Klemsan 446289 | 1
|  | Перемычка для AVK2,5RD- YBK2,5*- YBK3*- AVK2,5CC- MVK2,5- MYK2,5, (10полюсов); UK 2.5-10 | Klemsan 476229 | 2
| РКК5 | Клеммник пружинный 3-х ярусный, 2,5мм.кв., (серый); YBK 2,5-3 F | Klemsan 324509 | 1
|  | Концевой сегмент на клеммники YBK2,5-3F, (серый); NPP YBK 2,5-3F | Klemsan 446249 | 1
|  | Клеммник пружинный для датчиков, 2,5 мм.кв., (серый); YBK 2,5-3S | Klemsan 324709 | 4
|  | Концевой сегмент на клеммники YBK 2,5-3S*, (серый); NPP YBK 2,5-3S | Klemsan 446289 | 1
|  | Перемычка для AVK2,5RD- YBK2,5*- YBK3*- AVK2,5CC- MVK2,5- MYK2,5, (10полюсов); UK 2.5-10 | Klemsan 476229 | 2
| РКК6 | Клеммник пружинный 3-х ярусный, 2,5мм.кв., (серый); YBK 2,5-3 F | Klemsan 324509 | 1
|  | Концевой сегмент на клеммники YBK2,5-3F, (серый); NPP YBK 2,5-3F | Klemsan 446249 | 1
|  | Клеммник пружинный для датчиков, 2,5 мм.кв., (серый); YBK 2,5-3S | Klemsan 324709 | 4
|  | Концевой сегмент на клеммники YBK 2,5-3S*, (серый); NPP YBK 2,5-3S | Klemsan 446289 | 1
|  | Перемычка для AVK2,5RD- YBK2,5*- YBK3*- AVK2,5CC- MVK2,5- MYK2,5, (10полюсов); UK 2.5-10 | Klemsan 476229 | 2
| РКК7 | Клеммник пружинный 3-х ярусный, 2,5мм.кв., (серый); YBK 2,5-3 F | Klemsan 324509 | 1
|  | Концевой сегмент на клеммники YBK2,5-3F, (серый); NPP YBK 2,5-3F | Klemsan 446249 | 1
|  | Клеммник пружинный для датчиков, 2,5 мм.кв., (серый); YBK 2,5-3S | Klemsan 324709 | 4
|  | Концевой сегмент на клеммники YBK 2,5-3S*, (серый); NPP YBK 2,5-3S | Klemsan 446289 | 1
|  | Перемычка для AVK2,5RD- YBK2,5*- YBK3*- AVK2,5CC- MVK2,5- MYK2,5, (10полюсов); UK 2.5-10 | Klemsan 476229 | 2
| РКК8 | Клеммник пружинный 3-х ярусный, 2,5мм.кв., (серый); YBK 2,5-3 F | Klemsan 324509 | 1
|  | Концевой сегмент на клеммники YBK2,5-3F, (серый); NPP YBK 2,5-3F | Klemsan 446249 | 1
|  | Клеммник пружинный для датчиков, 2,5 мм.кв., (серый); YBK 2,5-3S | Klemsan 324709 | 4
|  | Концевой сегмент на клеммники YBK 2,5-3S*, (серый); NPP YBK 2,5-3S | Klemsan 446289 | 1
|  | Перемычка для AVK2,5RD- YBK2,5*- YBK3*- AVK2,5CC- MVK2,5- MYK2,5, (10полюсов); UK 2.5-10 | Klemsan 476229 | 2
| РКК9 | Клеммник пружинный 3-х ярусный, 2,5мм.кв., (серый); YBK 2,5-3 F | Klemsan 324509 | 1
|  | Концевой сегмент на клеммники YBK2,5-3F, (серый); NPP YBK 2,5-3F | Klemsan 446249 | 1
|  | Клеммник пружинный для датчиков, 2,5 мм.кв., (серый); YBK 2,5-3S | Klemsan 324709 | 4
|  | Концевой сегмент на клеммники YBK 2,5-3S*, (серый); NPP YBK 2,5-3S | Klemsan 446289 | 1
|  | Перемычка для AVK2,5RD- YBK2,5*- YBK3*- AVK2,5CC- MVK2,5- MYK2,5, (10полюсов); UK 2.5-10 | Klemsan 476229 | 2

## Кабели
Описание | № по схеме | Наименование | Тип | Длина
Силовой подключения частотника | W1 | Кабель экранированный 4х4мм ÖLFLEX CLASSIC 110 CY 4 G 4.0 1135605 | ÖLFLEX CLASSIC 110 CY 4 G 4.0 1135504
Силовой подключения частотника | W2 | Кабель экранированный 4х4мм ÖLFLEX CLASSIC 110 CY 4 G 4.0 1135605 | ÖLFLEX CLASSIC 110 CY 4 G 4.0 1135504
Подключение расходомера | W3 | Кабель монтажный экранированный 7х0.5мм | МКЭШ 7х0.5
Подключение расходомера | W4 | Кабель монтажный экранированный 7х0.5мм | МКЭШ 7х0.5
Подключение аналогового датчика | W5 - W13 | Кабель монтажный экранированный 3х0.5мм | МКЭШ 3х0.5
Подключение концентратомера | W14 | Кабель монтажный экранированный 7х0.5мм | МКЭШ 7х0.5
Подключение концентратомера | W15 | Кабель монтажный экранированный 7х0.5мм | МКЭШ 7х0.5
Подключение клеммной коробки РКК | W16 - W24 | Кабель монтажный экранированный 7х0.5мм | МКЭШ 7х0.5
Подключение реле давления сжатого воздуха | W25 | Кабель монтажный экранированный 3х0.5мм | МКЭШ 3х0.5
Подключение клапанов пара | W26 - W27 | Кабель монтажный экранированный 7х0.5мм | МКЭШ 7х0.5
Подключение пневмоострова (поставка FESTO) | W28 | Соединительный кабель с разъемом Sub-D 44 pin | Festo NEBV-S1G44-K-20-N-LE44-S6
Подключение клапана промывки | W29 |  | ПВС 2х0,5
Кабель аналогового задания частотников | W30 - W31 | Кабель монтажный экранированный 3х0.5мм | МКЭШ 3х0.5